## ProphecyParams
Type | Parameter Name | No | Min | Max | DataPos | Length | Bits | Group | Sub Group | Sub Sub Group
Text | Name | 1 | 0 | 96 | 1 | 16
Bits | Prog Cat. | 17 | 0 | 15 | 17 | 1
Bits | User Cat. | 18 | 0 | 15 | 17
Bits | Osc. Mode | 19 | 0 | 1 | 18 | 1
Value | *reserved* | 20 |  |  | 19 | 1
Bits | Hold | 21 |  |  | 20
Bits | Key Priority | 22 |  |  | 20
Bits | Trigger Mode | 23 |  |  | 20
Bits | Threshold Velocity | 24 |  |  | 21 | 1
Bits | Above/Below | 25 |  |  | 21
Bits | Scale Key | 26 |  |  | 22 | 1
Bits | Scale Type | 27 |  |  | 22
Value | Random Pitch | 28 |  |  | 23 | 1
Value | *reserved* | 29 |  |  | 24
Value | *EG1 | 30 |  |  | 24 | 18
Value | *EG2 | 48 |  |  | 42 | 18
Value | *EG3 | 66 |  |  | 60 | 18
Value | *EG4 | 84 |  |  | 78 | 18
Value | *LFO1 | 102 |  |  | 96 | 11
Value | *LFO2 | 115 |  |  | 107 | 11
Value | *LFO3 | 128 |  |  | 118 | 11
Value | *LFO4 | 141 |  |  | 129 | 11
Value | Osc. Set | 154 |  |  | 140 | 1 |  | Oscs
Value | Start Level | 155 |  |  | 141 | 1 |  |  | Pitch EG
Value | Attack Time | 156 |  |  | 142 | 1 |  |  | >
Value | Attack Level | 157 |  |  | 143 | 1 |  |  | >
Value | Decay Time | 158 |  |  | 144 | 1 |  |  | >
Value | Break Point | 159 |  |  | 145 | 1 |  |  | >
Value | Slope Time | 160 |  |  | 146 | 1 |  |  | >
Value | *reserved* | 161 |  |  | 147 | 1 |  |  | >
Value | Release Time | 162 |  |  | 148 | 1 |  |  | >
Value | Release Level | 163 |  |  | 149 | 1 |  |  | >
Value | KBD Track Level | 164 |  |  | 150 | 1 |  |  | >
Value | KBD Track Time | 165 |  |  | 151 | 1 |  |  | >
Value | Vel. Ctrl. Level | 166 |  |  | 152 | 1 |  |  | >
Value | Vel. Ctrl. Time | 167 |  |  | 153 | 1 |  |  | >
Value | Bend Intensity + | 168 |  |  | 154 | 1 |  |  | >
Value | Bend Intensity - | 169 |  |  | 155 | 1 |  |  | >
Bits | Bend Step + | 170 |  |  | 156 | 1 |  |  | >
Bits | Bend Step - | 171 |  |  | 156 |  |  |  | >
Value | Atouch Bend | 172 |  |  | 157 | 1 |  |  | >
Bits | Finger Mode | 173 | 0 | 1 | 158 | 1 | bit7 |  | Portamento
Bits | Time | 174 | 0 | 99 | 158 |  | 0-6 |  | >
Value | Time Vel. Ctrl. | 175 | -99 | 99 | 159 | 1 |  |  | > |  | Oscillators
Value | *Oscillator 1 | 176 |  |  | 160 | 48 |  |  | Osc. 1 |  | Value | Octave | 1 | 0 | 3 | 160 | 1 |  | OSC. One
Value | *Oscillator 2 | 190 |  |  | 208 | 48 |  |  | Osc. 2 |  | Value | Semi Tone | 2 | -12 | 12 | 161 | 1
Bits | Pitch Source | 204 | 0 | 1 | 256 | 1 | bit7 |  | Sub Osc |  | Value | Fine Tune | 3 | -50 | 50 | 162 | 1
Bits | Rel. Semi Tone | 205 | -24 | 24 | 256 |  | 0-6 |  | > |  | Value | Freq. Offset | 4 | -10 | 10 | 163 | 1
Value | Rel. Fine Tune | 206 | -50 | 50 | 257 | 1 |  |  | > |  | Value | Low Key | 5 | c-1 | g9 | 164 | 1
Value | Wave Form | 207 | 0 | 3 | 258 | 1 |  |  | > |  | Value | High Key | 6 | c-1 | g9 | 165 | 1
Value | LPF Freq | 208 | 0 | 99 | 259 | 1 |  |  | Noise |  | Value | Lower Slope | 7 | -50 | 100 | 166 | 1
Value | LPF KBD Track | 209 | -99 | 99 | 260 | 1 |  |  | > |  | Value | Higher Slope | 8 | -50 | 100 | 167 | 1
Value | *Osc. 1 WaveShaping | 210 |  |  | 261 | 13 |  | Wave Shape | Osc 1 WaveShaping |  | Value | LFO | 9 | 7 | 10 | 168 | 1 |  |  | Pitch Mod
Value | *Osc. 2 WaveShaping | 224 |  |  | 274 | 13 |  | > | Osc 2 WaveShaping |  | Value | LFO Intensity | 10 | -99 | 99 | 169 | 1
Value | *Osc. 1 Mix Out 1 | 238 |  |  | 287 | 3 |  | Mixer |  |  | Value | LFO Intensity AT Ctrl. | 11 | -99 | 99 | 170 | 1
Value | *Osc. 1 Mix Out 2 | 241 |  |  | 290 | 3 |  | > |  |  | Value | LFO Intensity CC#1 Ctrl. | 12 | -99 | 99 | 171 | 1
Value | *Osc. 2 Mix Out 1 | 244 |  |  | 293 | 3 |  | > |  |  | Value | Source | 13 | 0 | 111 | 172 | 1
Value | *Osc. 2 Mix Out 2 | 247 |  |  | 296 | 3 |  | > |  |  | Value | Intensity | 14 | -99 | 99 | 173 | 1
Value | *Sub. Mix Out 1 | 250 |  |  | 299 | 3 |  | > |  |  | Value | *Setting | 15 |  |  | 174 | 34
Value | *Sub. Mix Out 2 | 253 |  |  | 302 | 3 |  | > |  |  | Waveshaping
Value | *Noise Mix Out 1 | 256 |  |  | 305 | 3 |  | > |  |  | Value | In Gain | 1 | 0 | 99 | 0 | 1
Value | *Noise Mix Out 2 | 259 |  |  | 308 | 3 |  | > |  |  | Value | In Gain Mod. Src. | 2 | 0 | 111 | 1 | 1
Value | *Feedback Mix Out 1 | 262 |  |  | 311 | 3 |  | > |  |  | Value | In Gain Mod. Int. | 3 | -99 | 99 | 2 | 1
Value | *Feedback Mix Out 2 | 265 |  |  | 314 | 3 |  | > |  |  | Value | In Offset | 4 | -99 | 99 | 3 | 1
Value | Filter Routing | 268 | 0 | 2 | 317 | 1 |  | Filters |  |  | Value | *reserved* | 5 |  |  | 4 | 1
Value | *Filter 1 | 269 |  |  | 318 | 16 |  | > |  |  | Value | *reserved* | 6 |  |  | 5 | 1
Value | *Filter 2 | 285 |  |  | 334 | 16 |  | > |  |  | Value | Feedback | 7 | 0 | 99 | 6 | 1
Value | *Amp 1 | 301 |  |  | 350 | 9 |  | Amplitude |  |  | Value | Cross Loop | 8 | 0 | 99 | 7 | 1
Value | *Amp 2 | 310 |  |  | 359 | 9 |  | > |  |  | Bits | Shape Table | 9 | 0 | 1 | 8 | 1
Value | *Amp EG | 319 |  |  | 368 | 18 |  |  | Amp EG |  | Bits | Shape | 10 | 0 | 99 | 8
Value | Gain | 337 | 0 | 99 | 386 | 1 |  | FX | Distortion |  | Value | Shape Mod. Src. | 11 | 0 | 111 | 9 | 1
Value | *reserved* | 338 |  |  | 387 | 1 |  |  | > |  | Value | Shape Mod. Int. | 12 | -99 | 99 | 10 | 1
Value | *reserved* | 339 |  |  | 388 | 1 |  |  | > |  | Value | Out Gain | 13 | 0 | 99 | 11 | 1
Value | Tone | 340 | 0 | 99 | 389 | 1 |  |  | > |  | Value | Thru Gain | 14 | 0 | 99 | 12 | 1
Value | Level | 341 | 0 | 99 | 390 | 1 |  |  | >
Value | Balance | 342 | 0 | 100 | 391 | 1 |  |  | > |  | Osc Mixer Output
Value | Balance Mod. Src | 343 | 0 | 111 | 392 | 1 |  |  | > |  | Value | Level | 1 | 0 | 99 | 261 | 1
Value | Balance Mod. Int. | 344 | -99 | 99 | 393 | 1 |  |  | > |  | Value | Level Mod. Src. | 2 | 0 | 111 | 262 | 1
Value | Resonance | 345 | 0 | 99 | 394 | 1 |  |  | Wah |  | Value | Level Mod. Int. | 3 | -99 | 99 | 263 | 1
Value | Low Freq. | 346 | 0 | 99 | 395 | 1 |  |  | > |  | Filter
Value | High Freq. | 347 | 0 | 99 | 396 | 1 |  |  | > |  | Value | Type | 269 | 0 | 4 | 1 | 1
Value | Sweep Src. | 348 | 0 | 111 | 397 | 1 |  |  | > |  | Value | In Trim | 270 | 0 | 99 | 2 | 1
Value | Sweep Dir. | 349 | 0 | 1 | 398 | 1 |  |  | > |  | Value | Cutoff | 271 | 0 | 99 | 3 | 1
Value | Level | 350 | 0 | 99 | 399 | 1 |  |  | > |  | Value | Low Key | 272 | c-1 | g9 | 4 | 1 | KBD Track
Value | Balance | 351 | 0 | 100 | 400 | 1 |  |  | > |  | Value | High Key | 273 | c-1 | g9 | 5 | 1 | >
Value | Balance Mod. Src | 352 | 0 | 111 | 401 | 1 |  |  | > |  | Value | Low Int. | 274 | -99 | 99 | 6 | 1 | >
Value | Balance Mod. Int. | 353 | -99 | 99 | 402 | 1 |  |  | > |  | Value | High Int. | 275 | -99 | 99 | 7 | 1 | >
Value | FX Select | 354 | 0 | 1 | 403 | 1 |  |  | Delay/Reverb |  | Value | EG | 276 | 0 | 6 | 8 | 1 | Cutoff Mod
Value | Delay Time | 355 | 0 | 99 | 404 | 1 |  |  |  | Chorus/Flanger | Value | EG Int. | 277 | -99 | 99 | 9 | 1 | >
Value | Feedback | 356 | -99 | 99 | 405 | 1 |  |  |  | > | Value | LFO | 278 | 7 | 10 | 10 | 1 | >
Value | LFO Select | 357 | 7 | 10 | 406 | 1 |  |  |  | > | Value | LFO Int. | 279 | -99 | 99 | 11 | 1 | >
Value | Depth | 358 | 0 | 99 | 407 | 1 |  |  |  | > | Value | Source | 280 | 0 | 111 | 12 | 1 | >
Value | Depth Mod. Src. | 359 | 0 | 111 | 408 | 1 |  |  |  | > | Value | Int. | 281 | -99 | 99 | 13 | 1 | >
Value | Depth Mod. Int. | 360 | 0 | 99 | 409 | 1 |  |  |  | > | Value | Resonance | 282 | 0 | 99 | 14 | 1
Value | Balance | 361 | 0 | 100 | 410 | 1 |  |  |  | > | Value | Resonance Mod. Source | 283 | 0 | 111 | 15 | 1
Value | Balance Mod. Src | 362 | 0 | 111 | 411 | 1 |  |  |  | > | Value | Resonance Mod Int. | 284 | -99 | 99 | 16 | 1
Value | Balance Mod. Int. | 363 | -99 | 99 | 412 | 1 |  |  |  | > | Amplifier
Value | Delay Time | 364 | 0 | 99 | 413 | 1 |  |  |  | Delay | Value | Amplitude | 301 | 0 | 99 | 1 | 1
Value | Feedback | 365 | 0 | 99 | 414 | 1 |  |  |  | > | Value | Low Key | 302 | c-1 | g9 | 2 | 1 | KBD Track
Value | High Damp. | 366 | 0 | 99 | 415 | 1 |  |  |  | > | Value | High Key | 303 | c-1 | g9 | 3 | 1 | >
Value | Balance | 367 | 0 | 100 | 416 | 1 |  |  |  | > | Value | Low Int. | 304 | -99 | 99 | 4 | 1 | >
Value | Balance Mod. Src | 368 | 0 | 111 | 417 | 1 |  |  |  | > | Value | High Int. | 305 | -99 | 99 | 5 | 1 | >
Value | Balance Mod. Int. | 369 | -99 | 99 | 418 | 1 |  |  |  | > | Value | EG | 306 | 0 | 6 | 6 | 1 | Amp Mod
Value | Pre Delay | 370 | 0 | 99 | 419 | 1 |  |  |  | Reverb | Value | EG Int. | 307 | -99 | 99 | 7 | 1 | >
Value | Time | 371 | 0 | 99 | 420 | 1 |  |  |  | > | Value | Source | 308 | 0 | 111 | 8 | 1 | >
Value | High Damp. | 372 | 0 | 99 | 421 | 1 |  |  |  | > | Value | Int. | 309 | -99 | 99 | 9 | 1 | >
Value | Balance | 373 | 0 | 100 | 422 | 1 |  |  |  | >
Value | Balance Mod. Src | 374 | 0 | 111 | 423 | 1 |  |  |  | >
Value | Balance Mod. Int. | 375 | -99 | 99 | 424 | 1 |  |  |  | >
Value | High Freq. | 376 | 0 | 49 | 425 | 1 |  |  |  | PEQ
Value | High Q. | 377 | 0 | 29 | 426 | 1 |  |  |  | >
Value | High Gain | 378 | -18 | 18 | 427 | 1 |  |  |  | >
Value | Low Freq. | 379 | 0 | 49 | 428 | 1 |  |  |  | >
Value | Low Q. | 380 | 0 | 29 | 429 | 1 |  |  |  | >
Value | Low Gain | 381 | -18 | 18 | 430 | 1 |  |  |  | >
Value | PanPot | 382 | 0 | 127 | 431 | 1 |  |  |  | Output
Value | PanPot Mod. Src. | 383 | 0 | 111 | 432 | 1
Value | PanPot Mod. Int. | 384 | -99 | 99 | 433 | 1
Value | Level | 385 | 0 | 127 | 434 | 1
Value | *reserved* | 386 |  |  | 435 | 1
Value | *reserved* | 387 |  |  | 436 | 1
Value | Wheel1 | 542 | 0 | 100 | 437 | 1 |  | Controller Assign
Value | Wheel2 | 543 | 0 | 100 | 438 | 1
Value | Wheel3+ | 544 | 0 | 100 | 439 | 1
Value | Wheel3- | 545 | 0 | 100 | 440 | 1
Value | Ribbon (X) | 546 | 0 | 100 | 441 | 1
Value | Ribbon (Z) | 547 | 0 | 100 | 442 | 1
Value | Foot Pedal | 548 | 0 | 100 | 443 | 1
Value | Foot Switch | 549 | 0 | 11 | 444 | 1
Value | Ribbon (X) Var. Centre | 550 | 0 | 1 | 445 | 1
Value | *Knob1 | 551 |  |  | 446 | 4 |  | Performance Editor | PE1
Value | *Knob2 | 555 |  |  | 450 | 4
Value | *Knob3 | 559 |  |  | 454 | 4
Value | *Knob4 | 563 |  |  | 458 | 4
Value | *Knob5 | 567 |  |  | 462 | 4
Value | *PE2 | 571 |  |  | 466 | 20 |  |  | PE2
Value | *PE3 | 591 |  |  | 486 | 20 |  |  | PE3
Value | *PE4 | 611 |  |  | 506 | 20 |  |  | PE4
Bits | PE1 Switch | 631 | 0 | 1 | 526 | 1
Bits | PE2 Switch | 632 | 0 | 1 | 526
Bits | PE3 Switch | 633 | 0 | 1 | 526
Bits | PE4 Switch | 634 | 0 | 1 | 526
Value | Knob1 Value | 635 | 0 | 127 | 527 | 1
Value | Knob2 Value | 636 | 0 | 127 | 528 | 1
Value | Knob3 Value | 637 | 0 | 127 | 529 | 1
Value | Knob4 Value | 638 | 0 | 127 | 530 | 1
Value | Knob5 Value | 639 | 0 | 127 | 531 | 1
Value | Portamento Switch | 640 | 0 | 1 | 532 | 1
Value | *reserved* | 641 |  |  | 533 | 1
Value | *reserved* | 642 |  |  | 534 | 1
Value | *reserved* | 643 |  |  | 535 | 1
Value | *reserved* | 644 |  |  | 536 | 1